## Sheet1
Index | Quantity | Part Number | Manufacturer Part Number | Description | Customer Reference | Available | Backorder | Unit Price | Extended Price USD
1 | 10 | 1276-1123-1-ND | CL21B334KBFNNNE | CAP CER 0.33UF 50V X7R 0805 | CAP CER 0.33UF 50V X7R 0805 | 10 | 0 | 0.047 | 0.47
2 | 10 | 1276-1093-1-ND | CL21B224KBFNNNE | CAP CER 0.22UF 50V X7R 0805 | CAP CER 0.22UF 50V X7R 0805 | 10 | 0 | 0.045 | 0.45
3 | 10 | 1276-1029-1-ND | CL21B105KBFNNNE | CAP CER 1UF 50V X7R 0805 | CAP CER 1UF 50V X7R 0805 | 10 | 0 | 0.075 | 0.75
4 | 5 | 732-8937-1-ND | 860020572003 | CAP ALUM 10UF 20% 35V RADIAL | CAP ALUM 10UF 20% 35V RADIAL | 5 | 0 | 0.1 | 0.5
5 | 3 | PCE3462CT-ND | EEV-FK1E102Q | CAP ALUM 1000UF 20% 25V SMD | CAP ALUM 1000UF 20% 25V SMD | 3 | 0 | 1.23 | 3.69
6 | 100 | 1276-1003-1-ND | CL21B104KBCNNNC | CAP CER 0.1UF 50V X7R 0805 | CAP CER 0.1UF 50V X7R 0805 | 100 | 0 | 0.0186 | 1.86
7 | 20 | P5182-ND | ECA-1HM101 | CAP ALUM 100UF 20% 50V RADIAL | CAP ALUM 100UF 20% 50V RADIAL | 20 | 0 | 0.254 | 5.08
8 | 50 | 1276-6482-1-ND | CL21B474KBFNNNG | CAP CER 0.47UF 50V X7R 0805 | CAP CER 0.47UF 50V X7R 0805 | 50 | 0 | 0.0326 | 1.63
9 | 10 | 399-C0805C200J5GAC7800CT-ND | C0805C200J5GAC7800 | CAP CER 20PF 50V C0G/NP0 0805 | CAP CER 20PF 50V C0G/NP0 0805 | 10 | 0 | 0.173 | 1.73
10 | 50 | 1276-1015-1-ND | CL21B103KBANNNC | CAP CER 10000PF 50V X7R 0805 | CAP CER 10000PF 50V X7R 0805 | 50 | 0 | 0.023 | 1.15
11 | 10 | B340AE-13DICT-ND | B340AE-13 | DIODE SCHOTTKY 40V 3A SMA | DIODE SCHOTTKY 40V 3A SMA | 10 | 0 | 0.291 | 2.91
12 | 10 | BZT52C3V3-FDICT-ND | BZT52C3V3-7-F | DIODE ZENER 3.3V 500MW SOD123 | DIODE ZENER 3.3V 500MW SOD123 | 10 | 0 | 0.151 | 1.51
13 | 10 | 3147-B1911PG--20D000514U1930CT-ND | B1911PG--20D000514U1930 | LED GREEN DIFFUSED 0603 SMD | LED GREEN DIFFUSED 0603 SMD | 10 | 0 | 0.047 | 0.47
14 | 10 | 1934-1435-1-ND | 2508051017Y0 | FERRITE BEAD 100 OHM 0805 1LN | FERRITE BEAD 100 OHM 0805 1LN | 10 | 0 | 0.064 | 0.64
15 | 10 | 296-31496-1-ND | CD4043BDR | IC NOR R/S LATCH 3ST QUAD 16SOIC | IC NOR R/S LATCH 3ST QUAD 16SOIC | 10 | 0 | 0.367 | 3.67
16 | 10 | 296-29503-1-ND | DRV8825PWPR | IC MTR DRVR BIPLR 8.2-45V 28SSOP | IC MTR DRVR BIPLR 8.2-45V 28SSOP | 10 | 0 | 5.071 | 50.71
17 | 10 | 296-14909-1-ND | SN74LVC1G3157DCKR | IC SWITCH SPDT X 1 15OHM SC70-6 | IC SWITCH SPDT X 1 15OHM SC70-6 | 10 | 0 | 0.25 | 2.5
18 | 10 | 732-5317-ND | 61300411121 | CONN HEADER VERT 4POS 2.54MM | THT DEVICE | 10 | 0 | 0.163 | 1.63
19 | 2 | A99308CT-ND | 216550-1 | CONN MOD JACK 8P8C VERT UNSHLD | THT DEVICE | 2 | 0 | 1.68 | 3.36
20 | 10 | 102-6493-ND | TBP02R2-381-03BE | TERMINAL BLOCK, PLUGGABLE, 3.81, | THT DEVICE | 10 | 0 | 0.316 | 3.16
21 | 2 | S7005-ND | PPTC071LFBN-RC | CONN HDR 7POS 0.1 TIN PCB | THT DEVICE | 2 | 0 | 0.6 | 1.2
22 | 2 | S7036-ND | PPPC031LFBN-RC | CONN HDR 3POS 0.1 GOLD PCB | THT DEVICE | 2 | 0 | 0.38 | 0.76
23 | 2 | 102-6139-ND | TB001-500-07BE | TERMINAL BLOCK, SCREW TYPE, 5.00 | THT DEVICE | 2 | 0 | 0.96 | 1.92
24 | 10 | A99307CT-ND | 216548-1 | CONN MOD JACK 6P6C VERT UNSHLD | THT DEVICE | 10 | 0 | 1.611 | 16.11
25 | 2 | S7035-ND | PPPC021LFBN-RC | CONN HDR 2POS 0.1 GOLD PCB | THT DEVICE | 2 | 0 | 0.34 | 0.68
26 | 15 | 255-1785-5-ND | TX2-L2-5V | RELAY TELECOM DPDT 2A 5V | THT DEVICE | 15 | 0 | 3.383 | 50.75
27 | 10 | 13-RT0805FRE076K8LCT-ND | RT0805FRE076K8L | RES SMD 6.8K OHM 1% 1/8W 0805 | RES SMD 6.8K OHM 1% 1/8W 0805 | 10 | 0 | 0.035 | 0.35
28 | 10 | 13-RT0805FRE073K3LCT-ND | RT0805FRE073K3L | RES SMD 3.3K OHM 1% 1/8W 0805 | RES SMD 3.3K OHM 1% 1/8W 0805 | 10 | 0 | 0.035 | 0.35
29 | 10 | YAG3363CT-ND | RT0805FRE0747KL | RES SMD 47K OHM 1% 1/8W 0805 | RES SMD 47K OHM 1% 1/8W 0805 | 10 | 0 | 0.035 | 0.35
30 | 10 | 13-RT0805FRE075K1LCT-ND | RT0805FRE075K1L | RES SMD 5.1K OHM 1% 1/8W 0805 | RES SMD 5.1K OHM 1% 1/8W 0805 | 10 | 0 | 0.035 | 0.35
31 | 2 | YAG2159CT-ND | PE2512FKE070R1L | RES 0.1 OHM 1% 1W 2512 | RES 0.1 OHM 1% 1W 2512 | 2 | 0 | 0.6 | 1.2
32 | 10 | YAG1239CT-ND | RT0805FRE0710KL | RES SMD 10K OHM 1% 1/8W 0805 | RES SMD 10K OHM 1% 1/8W 0805 | 10 | 0 | 0.035 | 0.35
33 | 10 | YAG3364CT-ND | RT0805FRE074K7L | RES SMD 4.7K OHM 1% 1/8W 0805 | RES SMD 4.7K OHM 1% 1/8W 0805 | 10 | 0 | 0.035 | 0.35
34 | 10 | 13-CFR-25JR-52-15KCT-ND | CFR-25JR-52-15K | RES 15K OHM 5% 1/4W AXIAL | RES 15K OHM 5% 1/4W AXIAL | 10 | 0 | 0.064 | 0.64
35 | 50 | 13-RT0805FRE071RLCT-ND | RT0805FRE071RL | RES SMD 1 OHM 1% 1/8W 0805 | RES SMD 1 OHM 1% 1/8W 0805 | 50 | 0 | 0.047 | 2.35
36 | 50 | 13-RC0805FR-131MLCT-ND | RC0805FR-131ML | RES 1M OHM 1% 1/8W 0805 | RES 1M OHM 1% 1/8W 0805 | 50 | 0 | 0.016 | 0.8
37 | 50 | 13-RC0805FR-10330RLCT-ND | RC0805FR-10330RL | RES 330 OHM 1% 1/8W 0805 | RES 330 OHM 1% 1/8W 0805 | 50 | 0 | 0.016 | 0.8
38 | 10 | 13-RC0805FR-132KLCT-ND | RC0805FR-132KL | RES 2K OHM 1% 1/8W 0805 | RES 2K OHM 1% 1/8W 0805 | 10 | 0 | 0.025 | 0.25
39 | 10 | 311-560ARCT-ND | RC0805JR-07560RL | RES 560 OHM 5% 1/8W 0805 | RES 560 OHM 5% 1/8W 0805 | 10 | 0 | 0.023 | 0.23
40 | 10 | 13-RC0805FR-13220RLCT-ND | RC0805FR-13220RL | RES 220 OHM 1% 1/8W 0805 | RES 220 OHM 1% 1/8W 0805 | 10 | 0 | 0.025 | 0.25
41 | 10 | 13-YC164-JR-1310KLCT-ND | YC164-JR-1310KL | RESISTOR CHIP | RESISTOR CHIP | 10 | 0 | 0.083 | 0.83
42 | 10 | TC33X-103ECT-ND | TC33X-2-103E | TRIMMER 10K OHM 0.15W J LEAD TOP | TRIMMER 10K OHM 0.15W J LEAD TOP | 10 | 0 | 0.273 | 2.73
43 | 10 | CKN12221-1-ND | PTS526 SK15 SMTR2 LFS | SWITCH TACTILE SPST-NO 0.05A 12V | SWITCH TACTILE SPST-NO 0.05A 12V | 10 | 0 | 0.135 | 1.35
44 | 2 | 2223-DS01C-254-L-03BE-ND | DS01C-254-L-03BE | SWITCH SLIDE DIP SPST 0.025A 24V | SWITCH SLIDE DIP SPST 0.025A 24V | 2 | 0 | 0.57 | 1.14
45 | 3 | 497-6037-1-ND | L7812ABD2T-TR | IC REG LINEAR 12V 1.5A D2PAK | IC REG LINEAR 12V 1.5A D2PAK | 3 | 0 | 1.1 | 3.3
46 | 3 | 296-44518-1-ND | LM7805MPX/NOPB | IC REG LINEAR 5V 1.5A SOT223-4 | IC REG LINEAR 5V 1.5A SOT223-4 | 3 | 0 | 1.61 | 4.83
47 | 3 | MCP1825ST-3302E/DBCT-ND | MCP1825ST-3302E/DB | IC REG LIN 3.3V 500MA SOT223-3 | IC REG LIN 3.3V 500MA SOT223-3 | 3 | 0 | 0.69 | 2.07
48 | 3 | 296-19436-1-ND | MAX3232EIPWR | IC TRANSCEIVER FULL 2/2 16TSSOP | IC TRANSCEIVER FULL 2/2 16TSSOP | 3 | 0 | 0.94 | 2.82
49 | 3 | 296-26072-1-ND | INA213AIDCKR | IC CURR SENSE 1 CIRCUIT SC70-6 | IC CURR SENSE 1 CIRCUIT SC70-6 | 3 | 0 | 0.97 | 2.91
50 | 2 | 497-17383-1-ND | STM32F103RBT6TR | IC MCU 32BIT 128KB FLASH 64LQFP | IC MCU 32BIT 128KB FLASH 64LQFP | 2 | 0 | 7.5 | 15
51 | 5 | AT24C01D-STUM-TCT-ND | AT24C01D-STUM-T | IC EEPROM 1KBIT I2C 1MHZ SOT23-5 | IC EEPROM 1KBIT I2C 1MHZ SOT23-5 | 5 | 0 | 0.16 | 0.8
52 | 10 | 296-1368-1-ND | ULN2003ADR | IC PWR RELAY 7NPN 1:1 16SOIC | IC PWR RELAY 7NPN 1:1 16SOIC | 10 | 0 | 0.359 | 3.59
53 | 16 | 264-TLP170AM(TPLECT-ND | TLP170AM(TPL,E | SSR RELAY SPST-NO 700MA 0-60V | SSR RELAY SPST-NO 700MA 0-60V | 16 | 0 | 1.204 | 19.26
54 | 10 | 535-14944-1-ND | ABLS-8.000MHZ-20-B-3-H-T | CRYSTAL 8.0000MHZ 20PF SMD | CRYSTAL 8.0000MHZ 20PF SMD | 10 | 0 | 0.139 | 1.39
55 | 10 | 746X101103JPCT-ND | 746X101103JP | RES ARRAY 8 RES 10K OHM 1206 | RES ARRAY 8 RES 10K OHM 1206 | 10 | 0 | 0.178 | 1.78
56 | 10 | 1849-1003-ND | PR20203VBNN | CONN HEADER VERT 3POS 2.54MM |  | 10 | 0 | 0.051 | 0.51
57 | 10 | 102-6469-ND | TBP02P1-381-03BE | TERMINAL BLOCK, PLUGGABLE, 3.81, |  | 10 | 0 | 0.558 | 5.58
58 | 10 | 380-1237-ND | 940-SP-3066R | CONN MOD PLUG 6P6C UNSHIELDED |  | 10 | 0 | 0.269 | 2.69
59 | 2 | RN65E5001BB14-ND | RN65E5001BB14 | RES 5K OHM 1/2W .1% AXIAL |  | 2 | 0 | 1.66 | 3.32
60 | 1 | 243-1462-ND | 18491 | TWEEZER FLAT SPADE 4.53" |  | 1 | 0 | 5.45 | 5.45
61 | 1 | 473-1150-ND | 824-500ML | CLEANER ELECTRONICS 500ML/17 OZ |  | 1 | 0 | 11.09 | 11.09
62 | 1 | 473-1118-ND | 830-34155 | WIPES DRY DELICATE TASKS 286PCS |  | 1 | 0 | 10.27 | 10.27
63 | 1 | 243-26115-ND | 26115 | HEAD BAND MAGNIFIER WITH 5 LENS |  | 1 | 0 | 60.07 | 60.07
64 | 1 | 2260-AOT-2CF-ND | AOT-2CF | BEVEL SOLDERING IRON TIP T-2CF |  | 1 | 0 | 3.95 | 3.95